## Лист1
ТЕХНИЧЕСКОЕ ЗАДАНИЕ
№ п/п | Наименование работ | Ед. изм. | Кол-во
Устройство полов:
1 | Разборка покрытий полов из керамических плиток
1.1 | Разборка покрытий полов | м2 | 185
2 | Сгребание мусора в кучи, относка
2.1 | Подметание пола со смачиванием | м2 | 185
2.2. | Погрузка мусора | контейнер | 3
2.3 | Вывоз мусора
2.4 | Утилизация мусора
3 | Устройство подстилающих слоев песчаных | м3 | 29.8
3.1 | Планировка основания
3.2 | Устройство подстилающего слоя из песка
3.3. | Разравнивание подстилающего слоя
3.4 | Уплотнение подстилающего слоя
Материалы:
| Песок для строительных работ средний | м3 | 33.376
| Вода | м3 | 3.278
4 | Устройство стяжек цементных толщиной 20 мм | м2 | 496.74
4.1 | Подготовка основания | м2 | 496.74
4.2 | Укладка и разравнивание слоя раствора толщиной 40 мм | м2 | 496.74
4.3 | Увлажнение стяжки в течении 14 суток
4.4 | Укрытие поверхности стяжки полиэтиленовой поенкой с послед. ее удалением
Материалы:
| Раствор готовый цементный кладочный марки М-150 | м3 | 10.14
| Пленка полиэтиленовая | м2 | 496.74
Вода
5 | Устройство гидроизоляции оклеечной рулонными материалами на резино-битумной мастике | м2 | 496.74
5.1 | Подготовка основания | м2 | 496.74
5.2 | Огрунтовка основания | м2 | 496.74
5.3 | Устройство оклеечной изоляции | м2 | 496.74
5.4 | Покрытие слоя изоляции мастикой | м2 | 496.74
Материалы:
| Гидростеклоизол | м2 | 576.22
| Мастика битумно-резиновая кровельная | т | 1.22
| Бензин растворитель | т | 0.268
| Ветошь | кг | 2.48
6 | Устройство тепло- и звукоизоляции полов из плит экструдированного полистирола толщ. 40 мм: | м2 | 496.74
6.1 | Разметка плит | м2 | 496.74
6.2 | Нарезка плит | м2 | 496.74
6.3 | Укладка плит в один слой насухо | м2 | 496.74
Материалы:
| Экструдированнй полистирол толщ. 40 мм | м3 | 20.47
7 | Устройство армированных стяжек из цементно-песчаного раствора толщиной 50 мм: | м2 | 496.74
7.1 | Подготовка основания | м2 | 496.74
7.2 | Установка маяков
7.3 | Установка арматурного каркаса | т | 1.1
7.4 | Укладка и разравнивание слоя раствора толщиной 40 мм | м2 | 496.74
7.5 | Перетирка с железнением поверхности стяжки | м2 | 496.74
7.6 | Увлажнение стяжки в течении 14 суток | м2 | 496.74
7.7 | Укрытие поверхности стяжки полиэтиленовой поенкой с послед. ее удалением | м2 | 496.74
Материалы:
| Арматурная сталь класса А-I, А-II, А-III | т | 1.1
| Проволока стальная д. 1,1 мм | т | 0.0308
| Раствор готовый цементный кладочный марки М-150 | м3 | 25.33
| Пленка полиэтиленовая | м2 | 496.74
Вода
8 | Укладка лаг в спортзале: | м2 | 274.83
8.1 | Кладка кирпичных столбиков и подкладок из кирпича
8.2 | Антисептирование деревянных подклаток
8.3 | Укладка деревянных прокладок
8.4 | Укладка звукоизоляционных прокладок
8.5 | Установка "компенсаторов" из синтетических материалов
8.6 | Укладка лаг | м2 | 274.83
8.7 | Устройство обрешетки между лагами | м2 | 274.83
Материалы:
| Гвозди строительные с плоской головкой 1,8х60 мм | кг | 4.4
| Толь с крупнозернистой посыпкой гидроизоляционный марки ТГ-350 | м2 | 63.21
| Пиломатериалы хвойных пород: доски обрезные толщиной 25 мм III сорт | м3 | 0.66
| Натрий фтористый технический, марка А, сорт I | кг | 9.34
| Лаги половые | м3 | 3.25
| Раствор готовый кладочный цементный, марка 50 | м3 | 0.77
| Кмрпич керамический рядовой М-100 | 1000 шт. | 1.402
| Вода | м3 | 0.17
9. | Антисептирование древесины: | м2 | 900
9.1 | Очистка и обработка поверхности древесины антисептиком | м2 | 900
9.2 | Материалы:
9.3 | Антисептик маслянистый | т | 0.54
10 | Устройство покрытий из фанеры толщиной 20 мм: | м2 | 274.83
10.1 | Настилка фанеры (20 мм) на деревянный каркас | м2 | 274.83
10.2 | Устройство компенсационных швов в настиле | т | 0.357
10.3 | Устройство подпольного канала для вентиляции древесных покрытий
Материалы:
| Фанера 20 мм | м2 | 280
11 | Устройство покрытия из досок половых: | м2 | 274.83
11.1 | Грубая шлифовка плитного покрытия ленточной шлифмашиной | м2 | 274.83
11.2 | Очистка поверхности от пыли | м2 | 274.83
11.3 | Настилка покрытий с креплением их гвоздями | м2 | 274.83
11.4 | Острожка | м2 | 274.83
Материалы:
| Гвозди строительные | кг | 64.59
| Доски для покрытия полов со шпунтом из древесины тип БП-27 | м2 | 274.83
12 | Устройство плинтусов деревянных: | м | 72
12.1 | Разметка плинтусов | м | 72
12.2 | Нарезка плинтусов | м | 72
12.3 | Установка плинтусов | м | 72
Материалы:
| Гвозди строительные с плоской головкой 1.8х60 мм | кг | 0.216
| Плинтуса из древесины тип ПЛ-2 | м | 72.72
13 | Окраска масляными составами деревянных полов: | м2 | 274.83
13.1 | Нанесение шпатлевки на трещины и раковины
13.2 | Шлифовка подмазанных мест
13.3 | Окраска поверхностей | м2 | 274.83
13.4 | Разметка окрашенной поверхности пола
13.5 | Окраска разметки
Материалы:
| Краска МА25 г/у для пола | кг | 68.7
| Шкурка шлифовальная двуслойная с зернистостью 40/25 | м2 | 0.0023
| Шпатлевка масляно-клеевая для внутренних работ | т | 0.148
| Ветошь | кг | 0.85
| Олифа | т | 0.032
Отделка потолков:
14 | Очистка вручную поверхности потолков | м2 | 645.5
14.1 | Очистка поверхности от старой краски и др. загрязнений | м2 | 645.5
14.2 | Обезжиривание поверхности | м2 | 645.5
14.3 | Обеспыливание поверхности | м2 | 645.5
15 | Грунтовка потолков | м2 | 645.5
Материалы:
Грунтовка ГФ
16 | Шпатлевка потолков | м2 | 645.5
16.1 | Нанесение шпатлевки на трещины и раковины
16.2 | Нанесение основного слоя шпатлевки | м2 | 645.5
16.3 | Шлифование поверхности | м2 | 645.5
Материалы:
| Шкурка шлифовальная двуслойная с зернистостью 40/25 | м2 | 0.003
| Шпатлевка масляно-клеевая для внутренних работ | т | 0.207
| Ветошь | кг | 0.97
17 | Устройство промазки и расшивки швов панелей перекрытия снизу | м | 356.6
17.1 | Расчистка лицевых кромок стыков от старой краски, герметика, пыли и других видов загрязнения | м | 356.6
17.2 | Вскрытие стыков с удалением пришедшего в негодность заполнителя | м | 356.6
17.3 | Оштукатуривание шва раствором, установка направляющей рейки | м | 356.6
17.4 | Прорезка и зачистка кромок | м | 356.6
Материалы:
| Раствор готовый кладочный цементный, марка 100 | м3 | 0.143
18 | Установка внутренних трубчатых инвентарных лесов | м2 | 645.5
18.1 | Сборка инвентарных лесов
18.2 | Установка инвентарных лесов с устройством настилов, ограждений, стремянок и ходовых лестниц | м2 | 645.5
Материалы:
| Детали лесов стальные, укомплектованные хомутами, крючками, окрашенные | т | 0.187
| Щиты настила | м2 | 35.5
19 | Окраска в/э составами потолков (высококачественная) | м2 | 483.97
19.1 | Грунтовка потолков | м2 | 483.97
19.2 | Окраска потолков | м2 | 483.97
Материалы:
Грунтовка ГФ
| Краска водоэмульсионная | т | 0.334
20 | Разборка внутренних трубчатых инвентарных лесов | м2 | 645.5
20.1 | Разборка лесов | м2 | 645.5
20.2 | Восстановительный ремонт деталей
20.3 | Транспортировка лесов со склада на объект и обратно
21 | Утилизация мусора
21.1 | Очистка помещений от строительного мусора
21.2 | Погрузка мусора в контейнер
21.3 | Вывоз и утилизация мусора

## Лист2
ТЕХНИЧЕСКОЕ ЗАДАНИЕ НА ТЕКУЩИЙ РЕМОНТ
В ДЕТСКО-ЮНОШЕСКОЙ СПОРТИВНОЙ ШКОЛЕ
№ п/п | Наименование работ | Ед. изм. | Кол-во
Раздел 1 | Устройство полов:
1 | Разборка покрытий полов из керамических плиток
1.1 | Разборка покрытий полов | м2 | 185
2 | Очистка помещений от мусора
2.1 | Сгребание мусора в кучи, относка
2.2 | Подметание пола со смачиванием | м2 | 185
2.3 | Погрузка мусора | контейнер | 3
2.4 | Вывоз мусора
2.5 | Утилизация мусора
3 | Устройство подстилающих слоев песчаных | м3 | 29.8
3.1 | Планировка основания
3.2 | Устройство подстилающего слоя из песка
3.3. | Разравнивание подстилающего слоя
3.4 | Уплотнение подстилающего слоя
Материалы:
| Песок для строительных работ средний | м3 | 33.376
| Вода | м3 | 3.278
4 | Устройство стяжек цементных толщиной 20 мм | м2 | 496.74
4.1 | Подготовка основания | м2 | 496.74
4.2 | Укладка и разравнивание слоя раствора толщиной 40 мм | м2 | 496.74
4.3 | Увлажнение стяжки в течении 14 суток
4.4 | Укрытие поверхности стяжки полиэтиленовой поенкой с послед. ее удалением
Материалы:
| Раствор готовый цементный кладочный марки М-150 | м3 | 10.14
| Пленка полиэтиленовая | м2 | 496.74
Вода
5 | Устройство гидроизоляции оклеечной рулонными материалами на резино-битумной мастике | м2 | 496.74
5.1 | Подготовка основания | м2 | 496.74
5.2 | Огрунтовка основания | м2 | 496.74
5.3 | Устройство оклеечной изоляции | м2 | 496.74
5.4 | Покрытие слоя изоляции мастикой | м2 | 496.74
Материалы:
| Гидростеклоизол | м2 | 576.22
| Мастика битумно-резиновая кровельная | т | 1.22
| Бензин растворитель | т | 0.268
| Ветошь | кг | 2.48
6 | Устройство тепло- и звукоизоляции полов из плит экструдированного полистирола толщ. 40 мм: | м2 | 496.74
6.1 | Разметка плит | м2 | 496.74
6.2 | Нарезка плит | м2 | 496.74
6.3 | Укладка плит в один слой насухо | м2 | 496.74
Материалы:
| Экструдированнй полистирол толщ. 40 мм | м3 | 20.47
7 | Устройство армированных стяжек из цементно-песчаного раствора толщиной 50 мм с перетиркой и железнением: | м2 | 496.74
7.1 | Подготовка основания | м2 | 496.74
7.2 | Установка маяков
7.3 | Установка арматурного каркаса | т | 1.1
7.4 | Укладка и разравнивание слоя раствора толщиной 40 мм | м2 | 496.74
7.5 | Перетирка с железнением поверхности стяжки | м2 | 496.74
7.6 | Увлажнение стяжки в течении 14 суток | м2 | 496.74
7.7 | Укрытие поверхности стяжки полиэтиленовой поенкой с послед. ее удалением | м2 | 496.74
Материалы:
| Арматурная сталь класса А-I, А-II, А-III | т | 1.1
| Проволока стальная д. 1,1 мм | т | 0.0308
| Раствор готовый цементный кладочный марки М-150 | м3 | 25.33
| Пленка полиэтиленовая | м2 | 496.74
Вода
8 | Укладка лаг в спортзале: | м2 | 274.83 | 84649.33
8.1 | Кладка кирпичных столбиков и подкладок из кирпича
8.2 | Антисептирование деревянных подклаток
8.3 | Укладка деревянных прокладок
8.4 | Укладка звукоизоляционных прокладок
8.5 | Установка "компенсаторов" из синтетических материалов
8.6 | Укладка лаг | м2 | 274.83
8.7 | Устройство обрешетки между лагами | м2 | 274.83
Материалы:
| Гвозди строительные с плоской головкой 1,8х60 мм | кг | 4.4
| Толь с крупнозернистой посыпкой гидроизоляционный марки ТГ-350 | м2 | 63.21
| Пиломатериалы хвойных пород: доски обрезные толщиной 25 мм III сорт | м3 | 0.66
| Натрий фтористый технический, марка А, сорт I | кг | 9.34
| Лаги половые | м3 | 3.25
| Раствор готовый кладочный цементный, марка 50 | м3 | 0.77
| Кмрпич керамический рядовой М-100 | 1000 шт. | 1.402
| Вода | м3 | 0.17
9. | Антисептирование древесины: | м2 | 900 | 21932.73
9.1 | Очистка и обработка поверхности древесины антисептиком | м2 | 900
9.2 | Материалы:
9.3 | Антисептик маслянистый | т | 0.54
10 | Устройство покрытий из фанеры толщиной 20 мм: | м2 | 274.83 | 184549.61
10.1 | Настилка фанеры (20 мм) на деревянный каркас | м2 | 274.83
10.2 | Устройство компенсационных швов в настиле | т | 0.357
10.3 | Устройство подпольного канала для вентиляции древесных покрытий
Материалы:
| Фанера 20 мм | м2 | 280
11 | Устройство покрытия из досок половых: | м2 | 274.83 | 213261.66
11.1 | Грубая шлифовка плитного покрытия ленточной шлифмашиной | м2 | 274.83
11.2 | Очистка поверхности от пыли | м2 | 274.83
11.3 | Настилка покрытий с креплением их гвоздями | м2 | 274.83
11.4 | Острожка | м2 | 274.83
Материалы:
| Гвозди строительные | кг | 64.59
| Доски для покрытия полов со шпунтом из древесины тип БП-27 | м2 | 274.83
12 | Устройство плинтусов деревянных: | м | 72 | 4268.24
12.1 | Разметка плинтусов | м | 72
12.2 | Нарезка плинтусов | м | 72
12.3 | Установка плинтусов | м | 72
Материалы:
| Гвозди строительные с плоской головкой 1.8х60 мм | кг | 0.216
| Плинтуса из древесины тип ПЛ-2 | м | 72.72
13 | Окраска масляными составами деревянных полов: | м2 | 274.83 | 57339.91
13.1 | Нанесение шпатлевки на трещины и раковины
13.2 | Шлифовка подмазанных мест
13.3 | Окраска поверхностей | м2 | 274.83
13.4 | Разметка окрашенной поверхности пола
13.5 | Окраска разметки
Материалы:
| Краска МА25 г/у для пола | кг | 68.7
| Шкурка шлифовальная двуслойная с зернистостью 40/25 | м2 | 0.0023
| Шпатлевка масляно-клеевая для внутренних работ | т | 0.148
| Ветошь | кг | 0.85
| Олифа | т | 0.032
| ИТОГО по разделу 1: |  |  | 566001.48
Раздел 2 | Отделка потолков:
14 | Очистка вручную поверхности потолков | м2 | 645.5
14.1 | Очистка поверхности от старой краски и др. загрязнений | м2 | 645.5
14.2 | Обезжиривание поверхности | м2 | 645.5
14.3 | Обеспыливание поверхности | м2 | 645.5
15 | Грунтовка потолков | м2 | 645.5
Материалы:
Грунтовка ГФ
16 | Шпатлевка потолков | м2 | 645.5
16.1 | Нанесение шпатлевки на трещины и раковины
16.2 | Нанесение основного слоя шпатлевки | м2 | 645.5
16.3 | Шлифование поверхности | м2 | 645.5
Материалы:
| Шкурка шлифовальная двуслойная с зернистостью 40/25 | м2 | 0.003
| Шпатлевка масляно-клеевая для внутренних работ | т | 0.207
| Ветошь | кг | 0.97
17 | Устройство промазки и расшивки швов панелей перекрытия снизу | м | 356.6
17.1 | Расчистка лицевых кромок стыков от старой краски, герметика, пыли и других видов загрязнения | м | 356.6
17.2 | Вскрытие стыков с удалением пришедшего в негодность заполнителя | м | 356.6
17.3 | Оштукатуривание шва раствором, установка направляющей рейки | м | 356.6
17.4 | Прорезка и зачистка кромок | м | 356.6
Материалы:
| Раствор готовый кладочный цементный, марка 100 | м3 | 0.143
18 | Установка внутренних трубчатых инвентарных лесов | м2 | 645.5
18.1 | Сборка инвентарных лесов
18.2 | Установка инвентарных лесов с устройством настилов, ограждений, стремянок и ходовых лестниц | м2 | 645.5
Материалы:
| Детали лесов стальные, укомплектованные хомутами, крючками, окрашенные | т | 0.187
| Щиты настила | м2 | 35.5
19 | Окраска в/э составами потолков (высококачественная) | м2 | 483.97
19.1 | Грунтовка потолков | м2 | 483.97
19.2 | Окраска потолков | м2 | 483.97
Материалы:
Грунтовка
| Краска водоэмульсионная | т | 0.334
20 | Разборка внутренних трубчатых инвентарных лесов | м2 | 645.5
20.1 | Разборка лесов | м2 | 645.5
20.2 | Восстановительный ремонт деталей
20.3 | Транспортировка лесов со склада на объект и обратно
21 | Утилизация мусора | контейнер | 1
21.1 | Очистка помещений от строительного мусора
21.2 | Погрузка мусора в контейнер
21.3 | Вывоз и утилизация мусора
0
0
| НАЧАЛЬНАЯ ЦЕНА - 3,0 МЛН. РУБЛЕЙ |  |  | 0
ТЕХНИЧЕСКОЕ ЗАДАНИЕ №2
№ п/п | Наименование работ | Ед. изм. | Кол-во | Стоимость без НДС, руб.
Раздел 3 | Устройство потолков:
1 | Устройство подвесных потолков из декоративно-акустических плит "Армстронг" типа "Baikal" с установкой направляющих из алюминиевого профиля и деталей крепления | м2 | 63.63 | 55692.46
1.1 | Подноска плит до 30 м
1.2 | Распаковка плит и сортировка
1.3 | Разметка потолка
1.4 | Крепление подвесок к несущему элементу
1.5 | Установка деталей крепления
1.6 | Выверка установленного каркаса
1.7 | Установка плит
Материалы:
| Плиты акустические марки "Армстронг",тип "Байкал" | м2 | 66.81
Комплектующие к подвесным потолкам типа "Армстронг"
2 | Устройство потолков реечных алюминиевых | м2 | 97.9 | 104419.75
2.1 | Сборка и установка кркасов | м2 | 97.9
2.2 | Облицовка кркаса рейками | м2 | 97.9
2.3 | Установка декоративного уголка
Материалы:
| Рейка алюминиевая потолочная 100 мм | м | 1027.95
| Гребенка несущая | м | 97.9
Уголок декоративный пристенный
| Подвес в комплекте | шт. | 69
3 | Установка и разборка внутренних трубчатых инвентарных лесов | м2 | 161.53 | 47846.69
3.1 | Сборка инвентарных лесов
3.2 | Установка инвентарных лесов с устройством настилов, ограждений, стремянок и ходовых лестниц | м2 | 161.53
3.3 | Разборка лесов
3.4 | Восстановительный ремонт деталей
3.5 | Транспортировка лесов со склада на объект и обратно
Материалы:
| Детали лесов стальные, укомплектованные хомутами, крючками, окрашенные | т | 0.047
| Щиты настила | м2 | 8.88
| ИТОГО по разделу 3: |  |  | 207958.9
Раздел 4 | Финишная отделка стен:
4 | Шпатлевка стен | м2 | 1095.64 | 47098.04
4.1 | Нанесение шпатлевки на трещины и раковины
4.2 | Нанесение основного слоя шпатлевки | м2 | 1095.64
4.3 | Шлифование поверхности | м2 | 1095.64
Материалы:
| Шкурка шлифовальная двуслойная с зернистостью 40/25 | м2 | 0.005
| Шпатлевка масляно-клеевая для внутренних работ | т | 0.32
| Ветошь | кг | 1.64
5 | Огрунтовка поверхностей | м2 | 1095.64 | 39839.65
Материалы:
Грунтовка
6 | Окраска водоэмульсионными составами стен | м2 | 1095.64 | 320897.23
Материалы:
| Краски водоэмульсионные | т | 0.69
7 | Установка и разборка внутренних трубчатых инвентарных лесов | м2 | 485.6 | 143839.27
7.1 | Сборка инвентарных лесов
7.2 | Установка инвентарных лесов с устройством настилов, ограждений, стремянок и ходовых лестниц | м2 | 485.6
7.3 | Разборка лесов
7.4 | Восстановительный ремонт деталей
7.5 | Транспортировка лесов со склада на объект и обратно
Материалы:
| Детали лесов стальные, укомплектованные хомутами, крючками, окрашенные | т | 0.14
| Щиты настила | м2 | 26.71
| ИТОГО по разделу 4: |  |  | 551674.19
Раздел 5 | Покрытие пола:
8 | Устройство покрытий из линолеума | м2 | 40.5 | 24675.26
8.1 | Раскатывание рулонов с разметкой и нарезкой на полотнища | м2 | 40.5
8.2 | Наклейка полотнищ с прирезкой в стыках | м2 | 40.5
Материалы:
| Линолеум | м2 | 41.31
| Клей | т | 0.02
9 | Устройство плинтусов поливинилхлоридных | м | 49 | 3046.59
9.1 | Подготовка поверхности мест установки плинтусов | м | 49
9.2 | Нарезка плинтусов по размеру | м | 49
9.3 | Нанесение клеящего состава на поверхность стены и плинтусов | м | 49
9.4 | Установка плинтусов | м | 49
10 | Устройство покрытий на цементном растворе из плиток керамогранитных | м2 | 151.71 | 118604.49
10.1 | Подготовка оснований
10.2 | Настилка покрытий плитками с подбором и сортировкой плиток
10.3 | Устройство прослойки с заделкой швов цементным раствором | м2 | 151.71
10.4 | Уход за покрытиями | м2 | 151.71
10.5 | Очистка и промывка покрытий | м2 | 151.71
11 | Устройство "сапожка" из плиток | м | 91.6 | 15410.82
11.1 | Устройство плинтусов из плиток на растворе | м | 91.6
| ИТОГО по разделу 5: |  |  | 161737.16
Раздел 6 | Установка дверных блоков:
| Установка дверных блоков в дверных проемах в каменных стенах | шт. | 19 | 200000
| Установка блоков | шт. | 19
Установка наличников
Установка приборов
Материалы:
| Блоки дверные в комплекте с ручками | комплект | 19
| ИТОГО по разделу 6: |  |  | 200000
Раздел 8 | Устройство системы ГВС и ХВС:
| Изоляция трубопроводов изделиями из вспененного полиэтилена | м | 72 | 41880.57
Установка изделий на трубопровод с подгонкой и вырезами по месту
Проклеивание швов самоклеящейся лентой
Материалы:
| Трубки из вспененного пэ | м | 72
| Лента самоклеящаяся | м | 72
| Установка нагревателей индивидуальных водяных | комплект | 2 | 21737.65
| Установка приборов | комплект | 2
Присоединение приборов к трубопроводам
Материалы:
| Нагреватель индивидуальный водяной | шт. | 2
| Установка счетчиков (водомеров) | шт. | 2 | 16424.74
Насадка фланцев на концы труб
| Установка счетчиков (водомеров) с присоединением на резьбе | шт. | 2
Материалы:
| Счетчики (водомеры) | шт. | 2
| Прокладка трубопроводов из напорных полипропиленовых труб с установкой арматуры д. 20 мм | м | 50 | 37931.42
| Прокладка трубопроводов из труб и деталей | м | 50
Установка муфтовой и фланцевой арматуры
Установка и заделка креплений
Промывка трубопровода
Материалы:
| Трубопроводы напорные из полипропилена д. 20 мм | м | 50
| Кран шаровый д. 20 мм | шт. | 12
| Муфта соединительная д. 20 мм | шт. | 75
| Угольник прямой д. 20 мм | шт. | 14
| Тройник прямой д. 20 мм | шт. | 20
| Уголок комбинированный с креплением д. 20 мм | шт. | 20
| Прокладка трубопроводов из напорных полипропиленовых труб с установкой арматуры д. 50 мм | м | 44 | 45963.5
Прокладка трубопроводов из труб и деталей
Установка муфтовой и фланцевой арматуры
Установка и заделка креплений
Промывка трубопровода
Материалы:
| Трубопроводы напорные из полипропилена д. 50 мм | м | 44
| Кран шаровый д. 50 мм | шт. | 2
| Муфта соединительная д. 20 мм | шт. | 8
| Угольник прямой д. 20 мм | шт. | 4
| Тройник прямой д. 20 мм | шт. | 1
| Задвижка д. 50 мм | шт. | 2
| ИТОГО по разделу 8 |  |  | 163937.88
Раздел 9 | Устройство системы вентиляции:
| Прокладка вентканалов из труб ПВХ гофрированных д 200 мм | м | 25 | 31512.05
Разметка деталей и перерезка труб
Сборка узлов из отдельных деталей и фасонных частей
Установка муфтовой арматуры
Установка креплений
Материалы:
| Труба гофрированная д. 200 мм | м | 25
| Тройник д. 200 мм | шт. | 14
| Угольник 90 д. 200 мм | шт. | 6
| Муфта соединительная д. 200 мм | шт. | 6
| Прокладка воздуховодов из листовой стали | м2 | 0.03 | 3715.65
Сборка блоков воздуховода
Установка воздуховода в проектное положение
Соединение блоков
Материалы:
Лист оцинкованный б=0,55 мм
Крепления для воздуховодов
| Обшивка венканалов гипсокартонными листами в один слой по металлическому каркасу | м2 | 12 | 7984.25
Установка металлического каркаса
Установка гипсокартонных листов с креплением их к каркасу самонарезающимися болтами
Материалы:
| Листы ГКЛ-12 мм | м2 | 12.6
| Профили из оцинкованной стали | кг | 15
| Пробивка отверстий в кирпичных стенах | шт. | 18 | 8643.82
| Установка вентиляционных решеток | шт. | 14 | 9217.72
| Установка решеток с выверкой и креплением | шт. | 14
Материалы:
| Решетки вентиляционные пластиковые 200х200 | шт. | 14
| ИТОГО по разделу 9: |  |  | 61073.49
Раздел 7: | Устройство защитных кожухов на регистры:
1346381.62